## Sheet1
型号 | 产品包含 | 价格 | 使用场景 | 冷暖类型 | 制冷剂 | 制冷季节能源消耗效率(SEER) | 制冷量 | 制热功率 | 制热量 | 功能 | 变频/定频 | 外观设计 | 室内机尺寸 | 室内机质量 | 室外机尺寸 | 室外机质量 | 平均制冷功率 | 循环风量 | 扫风方式 | 控制方式 | 最低制冷功率 | 最大室内噪音 | 最大室外噪音 | 最小室内噪音 | 最小室外噪音 | 最高制冷功率 | 电辅加热功率 | 电辅加热电流 | 空调匹数 | 空调类型 | 系列名称 | 能效等级 | 质保备注 | 质保时间 | 适用面积 | 预算 | 颜色
KFR-25GW/10FAA13XU1 | 说明书x1 遥控器x1 室外机x1 室内机x1 保修卡x1 联机管x1 | 1799 | 卧室 | 冷暖电辅型 | R22 | 3.5 | 2500W | 800W | 2750+950W |  | 定频 |  | 865×200×290mm | 9.5kg | 830×285×545mm | 28kg | 755W | 600m3/h |  | 遥控 APP操控 |  | 38dB | 49dB | 34dB | 49dB |  | 1100W |  | 1P | 壁挂式空调 | 小超人系列 | 三级能效 | 整机6年，主要部件6年 | 6年 | 10-15㎡ | 2000 3000 | 珍珠白
KFR-26GW/83@U1-Ge | 说明书x1 遥控器x1 排水管x1 护圈x1 挂墙板x1 螺钉套件x1 外机排水弯头x1 腻子粉x1 电池x2 连机管x1 不粘胶带x1 空调套装*1 | 2169 1999 | 卧室 卧室 客厅 | 冷暖型 冷暖电辅型 | R32 R32 | 4.1 30 | 2600(300-3850)W | 1050(100-1700)W | 3800(300-4920)W |  | 变频 变频 |  | 800×300×190mm 800*300*190mm | 10kg 10kg | 800×545×325mm 805*545*325mm | 25kg 25kg | 710W | 630m3/h | 上下扫风 上下扫风 | 遥控 遥控 APP操控 APP操控 | 130W | 40dB 40dB | 50dB | 35dB 35dB 40dB | 50dB | 1550W | 1050W |  | 1P 大1.0P | 壁挂式空调 壁挂式空调 | GE | 三级能效 三级能效 | 整机6年，10年保修 | 6年 | 10-15㎡ | 4000 2000 3000 3000 | 珍珠白
KFR-26GW/B1KBB81U1 |  | 2399 | 卧室 客厅 | 冷暖型 | R32 | 5.28 | 2600(200-4520)W | 1210(80-1850)W | 4500(200-5950)W |  | 变频 |  | 865×300×190mm | 10kg | 820×550×325mm | 26kg | 590W | 650m3/h |  | 遥控 | 90W | 51dB | 51dB | 17dB | 51dB | 1550W | 1100W |  | 大1.0P | 壁挂式空调 |  | 一级能效 |  |  | 10-15㎡ | 4000 3000
KFR-26GW/B1KJA81U1 |  | 2999 | 卧室 客厅 | 冷暖型 | R32 | 5.28 | 2600(200-4520)W | 1210(80-1850)W | 4500(200-5950)W |  | 变频 |  | 865×300×190mm | 10kg | 820×550×325mm | 26kg | 590W | 650m3/h |  | 遥控 | 90W | 51dB |  | 40dB |  | 1550W | 1100W |  | 大1.0P | 壁挂式空调 | 京喜 | 一级能效 |  |  | 10-15㎡ | 4000 3000
KFR-35GW/01KBB81U1 |  | 2599 | 卧室 客厅 | 冷暖型 | R32 | 5.28 | 3500(200-5100)W | 1245(80-2000)W | 5000(200-6700)W |  | 变频 |  | 865×300×190mm | 10kg | 820×550×325mm | 26.5kg | 810W | 700m3/h |  | 遥控 APP操控 | 80W | 41dB | 51dB | 17dB | 51dB | 1700W |  |  | 1.5P | 壁挂式空调 | 静悦 | 一级能效 | 整机6年，10年保修 | 6年 | 16-24㎡ | 4000 3000 | 珍珠白
KFR-35GW/01KGC81U1 |  | 3699 | 卧室 客厅 | 冷暖型 | R32 | 5.28 | 3500(200-5100)W | 1245(80-2000)W | 5000(200-6700)W |  | 变频 |  | 865×300×190mm | 10kg | 820×550×325mm | 26.5kg | 810W | 700m3/h |  | 遥控 APP操控 | 80W | 41dB | 51dB | 37dB | 51dB | 1700W |  |  | 1.5P | 壁挂式空调 | 静悦 | 一级能效 | 整机6年，10年保修 | 6年 | 16-24㎡ | 4000 5000 | 珍珠白
KFR-35GW/05EDS83 |  | 2999 | 卧室 客厅 | 冷暖型 | R22 | 4.15 | 3500W | 336W | 4450W |  | 变频 |  | 885×190×300mm | 10kg | 800×540×320mm | 26.5kg | 468W | 700m3/h | 上下扫风 | 遥控 |  | 37dB | 51dB | 17dB | 51dB |  |  |  | 1.5P | 壁挂式空调 |  | 三级能效 | 整机6年，10年保修 | 6年 |  | 4000 3000 | 珍珠白
KFR-35GW/05EDS83A | 说明书x1 遥控器x1 排水管x1 护圈x1 螺钉套件x1 电池x2 | 2099 | 卧室 客厅 | 冷暖电辅型 | R32 | 3.6 | 3500(300-4150)W | 1355(90-1750)W | 4450(150-5250)W |  | 变频 |  | 865×190×300mm | 10kg | 800×325×545mm | 26kg | 1110W | 700m3/h | 上下扫风 | 遥控 APP操控 | 170W | 41dB | 51dB | 37dB | 51dB | 1750W | 1100W |  | 1.5P | 壁挂式空调 | 先行者 | 三级能效 | 整机6年，10年保修 | 6年 | 16-24㎡ | 4000 3000 | 珍珠白
KFR-35GW/05EDS83套机A |  | 2269 | 卧室 客厅 | 冷暖型 | R32 | [5 empty] | 变频 |  | 855×300×190mm |  | 820×550×325mm |  | 955W |  |  | 遥控 | 130W | 41dB | 51dB | 37dB | 51dB | 1500W |  |  | 1.5P | 壁挂式空调 |  | 三级能效 | 整机6年，10年保修 | 6年 |  | 4000 3000
KFR-35GW/16CAC81U1 |  | 价格面议 | 卧室 客厅 | 冷暖型 | R32 | 5.28 | 3500(200-4800)W | 1270(80-1900)W | 5100(200-6600)W |  | 变频 |  | 880×190×300mm | 10.5kg | 820×325×550mm | 28kg | 810W | 760m3/h |  | 遥控 APP操控 | 80W |  |  |  |  | 1550W |  |  | 1.5P | 壁挂式空调 | 悦熙系列 | 一级能效 | 整机6年，10年保修 | 6年 |  |  | 珍珠白
KFR-35GW/16CDB81U1 |  | 3799 | 卧室 客厅 | 冷暖型 | R32 | 5.28 | 3500(200-5250)W | 1300(80-1950)W | 5100(200-6600)W |  | 变频 |  | 880×190×300mm | 10.5kg | 820×325×550mm | 27.5kg | 800W | 800m3/h |  | 遥控 APP操控 | 80W |  |  |  |  | 1650W |  |  | 1.5P | 壁挂式空调 | 爱神者系列 | 一级能效 | 整机6年，10年保修 | 6年 |  | 4000 5000 | 珍珠白
KFR-35GW/81@U1-Ga |  | 2599 | 卧室 客厅 | 冷暖电辅型 | R32 | 5.28 | 3500W | 1250W | 5000W |  | 变频 |  | 856×190×300mm | 10kg | 860×345×550mm | 30kg | 810W | 700m3/h |  | 遥控 | [8 empty] | 1.5P | 壁挂式空调 |  | 一级能效 | 整机6年，10年保修 | 6年 |  | 4000 3000 | 香槟金
KFR-35GW/81@U1-Ge | 说明书x1 遥控器x1 排水管x1 护圈x1 挂墙板x1 螺钉套件x1 外机排水弯头x1 腻子粉x1 电池x2 连机管x1 不粘胶带x1 | 2569 | 卧室 客厅 | 冷暖电辅型 | R32 | 5.2 | 3500(200-5100)W | 1325(80-1850)W | 5000(200-6400)W |  | 变频 |  | 855×300×190mm | 10kg | 860×550×345mm | 30kg | 810W | 700m3/h | 上下扫风 | 遥控 APP操控 | 80W | 37dB | 51dB | 17dB | 51dB | 1650W |  |  | 1.5P | 壁挂式空调 |  | 一级能效 | 整机6年，10年保修 | 6年 | 16-24㎡ | 4000 3000 | 珍珠白
KFR-35GW/81@U1-Kd |  | 3199 | 卧室 客厅 | 冷暖电辅型 | R32 | 5.28 | 35W | 1245W |  |  | 变频 |  | 865×300×190mm | 10kg | 820×550×325mm | 26.5kg | 810W |  |  | 遥控 APP操控 | [8 empty] | 1.5P | 壁挂式空调 | 京喜 | 一级能效 | 整机6年，10年保修 | 6年 | 16-24㎡ | 4000 5000
KFR-35GW/81@U1-Lb |  | 3799 | 卧室 客厅 | 冷暖型 | R32 | 5.28 | 3500(200-4800)W | 1270(80-1900)W | 5100(200-6600)W |  | 变频 |  | 880×300×190mm | 10.5kg | 820×550×325mm | 28kg | 810W | 760m3/h |  | 遥控 APP操控 | 80W | 41dB | 51dB | 17dB | 51dB | 1550W |  |  | 1.5P | 壁挂式空调 | 京彩 | 一级能效 | 整机6年，10年保修 | 6年 | 16-24㎡ | 4000 5000
KFR-35GW/83@U1-Ge | 说明书x1 遥控器x1 排水管x1 护圈x1 挂墙板x1 螺钉套件x1 外机排水弯头x1 腻子粉x1 电池x2 连机管x1 不粘胶带x1 | 2399 | 卧室 客厅 | 冷暖电辅型 | R32 | 4.15 | 3500(200-4200)W | 1200(100-1700)W | 4450(200-5500)W |  | 变频 |  | 865×300×190mm | 10kg | 805×545×325mm | 26.5kg | 945W | 700m3/h | 上下扫风 | 遥控 APP操控 | 130W | 41dB | 51dB | 37dB | 51dB | 1500W |  |  | 1.5P | 壁挂式空调 |  | 三级能效 | 整机6年，10年保修 | 6年 | 16-20㎡ | 4000 3000 | 珍珠白
SKFR-26GW/01VAA22AU1 | 说明书x1 遥控器x1 室外机x1 室内机x1 保修卡x1 联机管x1 | 7699 | 卧室 | 冷暖电辅型 | R410A | 4.57 | 2600（400-3800）W | 1155（150-1850）W | 4000（400-5100）W |  | 变频 |  | 600×265×650mm | 15kg | 845×335×550mm | 28kg | 700W | 580m3/h |  | 遥控 APP操控 | 120W | 43dB | 50dB | 20dB | 50dB | 1500W |  |  | 大1.0P | 壁挂式空调 | 天铂系列 | 二级能效 | 整机6年，主要部件6年 | 6年 | 10-15㎡ | 8000 9000 | 珍珠白